## F-3 招标控制价封面
F-3：招标控制价封面
| 易门县六街中学男生宿舍楼修缮工程 |  | 工程
招标控制价
招 标 人：
(单位盖章)
造价咨询人：
(单位盖章)
年 月 日

## F-4 招标控制价扉页
F-4：招标控制价扉页
|  |  | 易门县六街中学男生宿舍楼修缮工程 |  | 工程
招标控制价
| 招标控制价 | （小写）： | 211,756.60
|  | （大写）： | 贰拾壹万壹仟柒佰伍拾陆元陆角
| 招 标 人： |  |  | 法定代表人 或其授权人：
|  | (单位盖章) |  |  | (签字或盖章)
| 造价咨询人： |  |  | 法定代表人 或其授权人：
|  | (单位资质专用章) |  |  | (签字或盖章)
| 编 制 人： |  |  | 复 核 人：
|  | (造价人员签字盖专用章) |  |  | (造价工程师签字盖专用章)
| 编 制 时 间： | 年 月 日 |  | 复 核 时 间： | 年 月 日

## F-15-1 分部分项工程清单与计价表
F-15-1：分部分项工程清单与计价表
工程名称：易门县六街中学男生宿舍楼修缮工程 |  |  |  | 标段：易门县六街中学男女生宿舍楼修缮工程 | [6 empty] | 第1页 共4页
序号 | 项目编码 | 项目名称 | 项目特征 |  | 计量 单位 | 工程量 | 金额（元） | [6 empty] | 备 注
[7 empty] | 综合 单价 | 合价 | 其中
[9 empty] | 人工费 |  |  | 机械费 | 暂估价
[9 empty] | 定额 人工费 | 规费
| 0116 | 拆除工程 | [5 empty] | 36695.62 | 16974.55 | 3393.73 |  | 2920.33
1 | 011605002001 | 立面块料拆除 | 1.外墙面瓷砖拆除 2.人工搬运废渣，含垂直距离、水平运距； 2.机动车外运垃圾8KM，含垃圾处置费。 |  | m2 | 434.01 | 19.78 | 8584.72 | 3893.07 | 776.88 |  | 881.04
2 | 011605001001 | 平面块料拆除 | 1.门厅顶面水磨石地面拆除，找平层拆除 2.人工搬运废渣，含垂直距离、水平运距； 2.机动车外运垃圾8KM，含垃圾处置费。 |  | m2 | 23.6 | 71.57 | 1689.05 | 835.44 | 167.09 |  | 63.96
3 | 011601001001 | 砖砌体拆除 | 1.拆除屋面隔热板下砖支墩 2.人工搬运废渣至楼下，垂直距离15.6m 3.机动车外运垃圾8KM，含垃圾处置费。 |  | m3 | 11.65 | 318.57 | 3711.34 | 1488.05 | 297.54 |  | 671.74
4 | 011602001002 | 混凝土构件拆除 | 1.拆除屋面隔热块 2.机动车外运垃圾8KM，含垃圾处置费。 |  | m3 | 10.31 | 235.2 | 2424.91 | 1106.47 | 221.15 |  | 239.71
5 | 011607002001 | 屋面防水层拆除 | 1.名称：拆除屋面原有防水层及保护层 2.人工搬运废渣至楼下，垂直距离15.6m 3.机动车外运垃圾8KM，含垃圾处置费。 |  | m2 | 419.4 | 12.52 | 5250.89 | 2642.22 | 528.44 |  | 163.57
注：1.本表为分部分项和施工技术措施项目清单及计价表通用表式，使用时表头名称可简化为其中一类的计价表； 2.工程招投标时“暂估价”按招标文件指定价格计入，竣工结算时以合同双方确认价格替换计入综合单价内； 3.本表中“暂估价”为材料、设备暂估价。
F-15-1：分部分项工程清单与计价表
工程名称：易门县六街中学男生宿舍楼修缮工程 |  |  |  | 标段：易门县六街中学男女生宿舍楼修缮工程 | [6 empty] | 第2页 共4页
序号 | 项目编码 | 项目名称 | 项目特征 |  | 计量 单位 | 工程量 | 金额（元） | [6 empty] | 备 注
[7 empty] | 综合 单价 | 合价 | 其中
[9 empty] | 人工费 |  |  | 机械费 | 暂估价
[9 empty] | 定额 人工费 | 规费
6 | 011604001002 | 平面抹灰层拆除 | 1.拆除部位:屋面防水保护层 2.抹灰层种类:整体面层 30mm厚 |  | m2 | 386.4 | 37.78 | 14598.19 | 7009.3 | 1402.63 |  | 900.31
7 | 011614006001 | 屋面变形缝拆除 | 1.屋面变形缝拆除 |  | m | 13.24 | 32.97 | 436.52
| 0109 | 屋面及防水工程 | [5 empty] | 58287.04 | 12105.14 | 2424.35 |  | 363.11
8 | 010902002001 | 屋面防水 | 1、名称：屋面防水，做法详西南18J201-P86-F8 2、原基层清理 3、3.0厚SBS改性沥青防水卷 4、20mm厚1：2水泥砂浆保护层（不计） 5、50厚聚苯乙烯板保温层（修改为隔热板，另计） 6、30厚水泥砂浆保护层兼找坡 7、其他：含水泥砂浆泵送费 |  | m2 | 447.3 | 84.71 | 37890.78 | 7214.95 | 1444.78 |  | 331
9 | 010512001001 | 平板 | 1.预制混凝土屋面隔热板安装，勾缝 2.利用原有70%隔热板，新购30%隔热板 3.砌支墩 |  | m2 | 343.52 | 51.8 | 17794.34 | 4235.6 | 848.49 |  | 30.92
注：1.本表为分部分项和施工技术措施项目清单及计价表通用表式，使用时表头名称可简化为其中一类的计价表； 2.工程招投标时“暂估价”按招标文件指定价格计入，竣工结算时以合同双方确认价格替换计入综合单价内； 3.本表中“暂估价”为材料、设备暂估价。
F-15-1：分部分项工程清单与计价表
工程名称：易门县六街中学男生宿舍楼修缮工程 |  |  |  | 标段：易门县六街中学男女生宿舍楼修缮工程 | [6 empty] | 第3页 共4页
序号 | 项目编码 | 项目名称 | 项目特征 |  | 计量 单位 | 工程量 | 金额（元） | [6 empty] | 备 注
[7 empty] | 综合 单价 | 合价 | 其中
[9 empty] | 人工费 |  |  | 机械费 | 暂估价
[9 empty] | 定额 人工费 | 规费
10 | 010904004001 | 楼（地）面变形缝 | 1.盖缝材料:底部镀锌铁皮盖缝，上部20厚花纹硬橡胶板盖缝 2.嵌缝材料种类:下部油浸麻丝嵌缝，上部聚氨酯密封膏填缝 |  | m | 13.24 | 196.52 | 2601.92 | 654.59 | 131.08 |  | 1.19
| 0112 | 墙、柱面装饰与隔断、幕墙工程 | [5 empty] | 29681.94 | 13232.96 | 2647.46 |  | 407.97
11 | 011201001001 | 外墙面一般抹灰 | 1.墙体类型：砖砌墙； 2.12厚1:2水泥砂浆打底，两次成活 3.6厚1:2.5水泥砂浆找平 4.面层：另列清单； 5.其他:满足设计及规范要求。 |  | m2 | 434.01 | 68.39 | 29681.94 | 13232.96 | 2647.46 |  | 407.97
| 0114 | 油漆、涂料、裱糊工程 | [5 empty] | 28885.13
12 | 011407001001 | 外墙面喷刷涂料 | 1.基层类型:抹灰面 2.喷刷涂料部位:外墙面 3.腻子种类:防水腻子粉打底 4.涂料品种、喷刷遍数:外墙乳胶漆 5.原有外墙涂料污染修补增加150平方米 |  | m2 | 584.01 | 49.46 | 28885.13
|  | 贴地板砖 | [5 empty] | 3388.49 | 1072.62 | 214.52 |  | 23.6
注：1.本表为分部分项和施工技术措施项目清单及计价表通用表式，使用时表头名称可简化为其中一类的计价表； 2.工程招投标时“暂估价”按招标文件指定价格计入，竣工结算时以合同双方确认价格替换计入综合单价内； 3.本表中“暂估价”为材料、设备暂估价。
F-15-1：分部分项工程清单与计价表
工程名称：易门县六街中学男生宿舍楼修缮工程 |  |  |  | 标段：易门县六街中学男女生宿舍楼修缮工程 | [6 empty] | 第4页 共4页
序号 | 项目编码 | 项目名称 | 项目特征 |  | 计量 单位 | 工程量 | 金额（元） | [6 empty] | 备 注
[7 empty] | 综合 单价 | 合价 | 其中
[9 empty] | 人工费 |  |  | 机械费 | 暂估价
[9 empty] | 定额 人工费 | 规费
13 | 011102003001 | 块料楼地面 | 1.找平层厚度：20、砂浆配合比:1:3 2.结合层厚度：8mm、砂浆配合比:1:2 3.面层材料品种地板砖、规格：600*600、颜色: 一层门厅顶面 |  | m2 | 23.6 | 143.58 | 3388.49 | 1072.62 | 214.52 |  | 23.6
注：1.本表为分部分项和施工技术措施项目清单及计价表通用表式，使用时表头名称可简化为其中一类的计价表； 2.工程招投标时“暂估价”按招标文件指定价格计入，竣工结算时以合同双方确认价格替换计入综合单价内； 3.本表中“暂估价”为材料、设备暂估价。

## F-15-2 施工技术措施项目清单与计价表
F-15-2：施工技术措施项目清单与计价表
工程名称：易门县六街中学男生宿舍楼修缮工程 |  |  |  |  | 标段：易门县六街中学男女生宿舍楼修缮工程 | [6 empty] | 第1页 共1页
序号 | 项目编码 | 项目名称 | 项目特征描述 | 计量单位 |  | 工程量 | 金额（元） | [6 empty] | 备注
[7 empty] | 综合 单价 | 合价 | 其中
[9 empty] | 人工费 |  | 机械费 |  | 暂估价
[9 empty] | 定额 人工费 | 规费
1 | 011701002001 | 外脚手架 | 1.搭设方式:钢管架 双排 2.搭设高度:20m以内 3.其他要求:按照现行标准《建筑施工扣件式钢管脚手架安全技术规范》JGJ 130-2011，符合现行的设计、施工验收规范、安全操作规程、质量评定标准 4.施工部位:外墙面 | m2 |  | 2020.32 | 26.87 | 54286 | 19940.56 | 3980.03 | 1878.9
注：1.本表为分部分项和施工技术措施项目清单及计价表通用表式，使用时表头名称可简化为其中一类的计价表； 2.工程招投标时“暂估价”按招标文件指定价格计入，竣工结算时以合同双方确认价格替换计入综合单价内； 3.本表中“暂估价”为材料、设备暂估价。

## F-16-1 综合单价计算表-分部分项
F-16：综合单价计算表
工程名称：易门县六街中学男生宿舍楼修缮工程 | [7 empty] | 标段：易门县六街中学男女生宿舍楼修缮工程 | [9 empty] | 第 1 页 共 8 页
序号 | 项目编码 | 项目名称 | 计量 单位 | 清单综合单价组成明细
|  |  |  | 定额 编号 | 定额名称 | 定额 单位 | 数量 |  | 单价(元) |  |  |  | 合价(元) |  |  |  | 管理费 |  | 利润 | 风险费 | 措施费用 | 其他规费 | 税金 | 综合单价(元)
[9 empty] | 人工费 |  | 材料费 | 机械费 | 人工费 |  | 材料费 | 机械费
[9 empty] | 定额人工费 | 规费 |  |  | 定额人工费 | 规费
1 | 011605002001 | 立面块料拆除 | m2 | 1-16-50 | 墙柱面面层铲除 墙面砖及陶瓷面砖 | 10m2 | 0.1 |  | 77.74 | 15.54 |  |  | 7.77 | 1.55 |  |  | 2.08 |  | 1.26 |  | 1.65 | 0.04 | 1.78 | 19.78
|  |  |  | 1-16-98 换 | 建筑垃圾场内运输 运距(m) 1000以内 实际运距(m):8000 | 10m3 | 0.0029999 |  | 399.5 | 79.9 |  | 677.83 | 1.2 | 0.24 |  | 2.03
|  |  |  | 补子目3 | 垃圾处置费 | m3 | 0.029999 |  |  |  | 6 |  |  |  | 0.18
|  |  |  | 小计 | [8 empty] | 8.97 | 1.79 | 0.18 | 2.03
2 | 011605001001 | 平面块料拆除 | m2 | 1-16-40 | 楼地面面层铲除 现浇水磨石 | 10m2 | 0.1 |  | 312.72 | 62.54 |  |  | 31.27 | 6.25 |  |  | 8.11 |  | 4.92 |  | 6.42 | 0.18 | 6.45 | 71.57
|  |  |  | 1-16-96 | 楼层运出垃圾 垂直运距(m) 15以内  | 10m3 | 0.005 |  | 426.07 | 85.22 |  | 262.68 | 2.13 | 0.43 |  | 1.31
|  |  |  | 1-16-98 换 | 建筑垃圾场内运输 运距(m) 1000以内 实际运距(m):3000 | 10m3 | 0.005 |  | 399.5 | 79.9 |  | 279.11 | 2 | 0.4 |  | 1.4
|  |  |  | 补子目 | 垃圾处置费 | m3 | 0.05 |  |  |  | 6 |  |  |  | 0.3
注：1.本表为一个工程量清单计量单位的综合单价分析表； 2.如不使用省级或行业建设主管部门发布的计价依据，可不填定额编号、名称等。
F-16：综合单价计算表
工程名称：易门县六街中学男生宿舍楼修缮工程 | [7 empty] | 标段：易门县六街中学男女生宿舍楼修缮工程 | [9 empty] | 第 2 页 共 8 页
序号 | 项目编码 | 项目名称 | 计量 单位 | 清单综合单价组成明细
|  |  |  | 定额 编号 | 定额名称 | 定额 单位 | 数量 |  | 单价(元) |  |  |  | 合价(元) |  |  |  | 管理费 |  | 利润 | 风险费 | 措施费用 | 其他规费 | 税金 | 综合单价(元)
[9 empty] | 人工费 |  | 材料费 | 机械费 | 人工费 |  | 材料费 | 机械费
[9 empty] | 定额人工费 | 规费 |  |  | 定额人工费 | 规费
3
|  |  |  | 小计 | [8 empty] | 35.4 | 7.08 | 0.3 | 2.71
3 | 011601001001 | 砖砌体拆除 | m3 | 1-16-6 | 拆除砌体 多孔砖空心砌块墙 | m3 | 1 |  | 45.17 | 9.03 |  |  | 45.17 | 9.03 |  |  | 30.15 |  | 18.28 |  | 23.87 | 0.64 | 28.7 | 318.57
|  |  |  | 1-16-96 D16.5 | 楼层运出垃圾 垂直运距(m) 15以内 实际运距(m):16.5 | 10m3 | 0.1 |  | 426.07 | 85.22 |  | 262.68 | 42.61 | 8.52 |  | 26.27
|  |  |  | 1-16-97 *2 | 楼层运出垃圾 垂直运距(m) 每增加1  | 10m3 | 0.1 |  |  |  |  | 34.81 |  |  |  | 3.48
|  |  |  | 1-16-98 换 | 建筑垃圾场内运输 运距(m) 1000以内 实际运距(m):3000 | 10m3 | 0.1 |  | 399.5 | 79.9 |  | 279.11 | 39.95 | 7.99 |  | 27.91
|  |  |  | 补子目3 | 垃圾处置费 | m3 | 1 |  |  |  | 6 |  |  |  | 6
|  |  |  | 小计 | [8 empty] | 127.73 | 25.54 | 6 | 57.66
4 | 011602001002 | 混凝土构件拆除 | m3 | 1-16-96 | 楼层运出垃圾 垂直运距(m) | 10m3 | 0.029971 |  | 426.07 | 85.22 |  | 262.68 | 12.77 | 2.55 |  | 7.87 | 24.87 |  | 15.08 |  | 19.7 | 0.54 | 21.19 | 235.2
注：1.本表为一个工程量清单计量单位的综合单价分析表； 2.如不使用省级或行业建设主管部门发布的计价依据，可不填定额编号、名称等。
F-16：综合单价计算表
工程名称：易门县六街中学男生宿舍楼修缮工程 | [7 empty] | 标段：易门县六街中学男女生宿舍楼修缮工程 | [9 empty] | 第 3 页 共 8 页
序号 | 项目编码 | 项目名称 | 计量 单位 | 清单综合单价组成明细
|  |  |  | 定额 编号 | 定额名称 | 定额 单位 | 数量 |  | 单价(元) |  |  |  | 合价(元) |  |  |  | 管理费 |  | 利润 | 风险费 | 措施费用 | 其他规费 | 税金 | 综合单价(元)
[9 empty] | 人工费 |  | 材料费 | 机械费 | 人工费 |  | 材料费 | 机械费
[9 empty] | 定额人工费 | 规费 |  |  | 定额人工费 | 规费
|  |  |  | D16.5 | 15以内 实际运距(m):16.5
|  |  |  | 1-16-97 *2 | 楼层运出垃圾 垂直运距(m) 每增加1  | 10m3 | 0.029971 |  |  |  |  | 34.81 |  |  |  | 1.04
|  |  |  | 1-16-98 换 | 建筑垃圾场内运输 运距(m) 1000以内 实际运距(m):8000 | 10m3 | 0.029971 |  | 399.5 | 79.9 |  | 478.46 | 11.97 | 2.39 |  | 14.34
|  |  |  | 补子目3 | 垃圾处置费 | m3 | 0.29971 |  |  |  | 6 |  |  |  | 1.8
|  |  |  | 1-16-12 | 预制钢筋混凝土拆除 小型构件 | m3 | 0.29971 |  | 275.52 | 55.1 |  |  | 82.58 | 16.51
|  |  |  | 小计 | [8 empty] | 107.32 | 21.45 | 1.8 | 23.25
5 | 011607002001 | 屋面防水层拆除 | m2 | 1-16-64 | 屋面拆除 卷材防水层 | 10m2 | 0.1 |  | 58.89 | 11.78 |  |  | 5.89 | 1.18 |  |  | 1.44 |  | 0.87 |  | 1.11 | 0.03 | 1.09 | 12.52
|  |  |  | 1-16-96 D16.5 | 楼层运出垃圾 垂直运距(m) 15以内 实际运距(m):16.5 | 10m3 | 0.0005 |  | 426.07 | 85.22 |  | 262.68 | 0.21 | 0.04 |  | 0.13
注：1.本表为一个工程量清单计量单位的综合单价分析表； 2.如不使用省级或行业建设主管部门发布的计价依据，可不填定额编号、名称等。
F-16：综合单价计算表
工程名称：易门县六街中学男生宿舍楼修缮工程 | [7 empty] | 标段：易门县六街中学男女生宿舍楼修缮工程 | [9 empty] | 第 4 页 共 8 页
序号 | 项目编码 | 项目名称 | 计量 单位 | 清单综合单价组成明细
|  |  |  | 定额 编号 | 定额名称 | 定额 单位 | 数量 |  | 单价(元) |  |  |  | 合价(元) |  |  |  | 管理费 |  | 利润 | 风险费 | 措施费用 | 其他规费 | 税金 | 综合单价(元)
[9 empty] | 人工费 |  | 材料费 | 机械费 | 人工费 |  | 材料费 | 机械费
[9 empty] | 定额人工费 | 规费 |  |  | 定额人工费 | 规费
|  |  |  | 1-16-97 *2 | 楼层运出垃圾 垂直运距(m) 每增加1  | 10m3 | 0.0005007 |  |  |  |  | 34.81 |  |  |  | 0.02
|  |  |  | 1-16-98 换 | 建筑垃圾场内运输 运距(m) 1000以内 实际运距(m):8000 | 10m3 | 0.0005 |  | 399.5 | 79.9 |  | 478.46 | 0.2 | 0.04 |  | 0.24
|  |  |  | 补子目3 | 垃圾处置费 | m3 | 0.0050072 |  |  |  | 6 |  |  |  | 0.03
|  |  |  | 小计 | [8 empty] | 6.3 | 1.26 | 0.03 | 0.39
6 | 011604001002 | 平面抹灰层拆除 | m2 | 1-16-39 | 楼地面面层铲除 水泥面层 | 10m2 | 0.1 |  | 156.55 | 31.32 |  |  | 15.66 | 3.13 |  |  | 4.17 |  | 2.53 |  | 3.31 | 0.09 | 3.4 | 37.78
|  |  |  | 1-16-96 D16.5 | 楼层运出垃圾 垂直运距(m) 15以内 实际运距(m):16.5 | 10m3 | 0.003 |  | 426.07 | 85.22 |  | 262.68 | 1.28 | 0.26 |  | 0.79
|  |  |  | 1-16-97 *2 | 楼层运出垃圾 垂直运距(m) 每增加1  | 10m3 | 0.0029995 |  |  |  |  | 34.81 |  |  |  | 0.1
注：1.本表为一个工程量清单计量单位的综合单价分析表； 2.如不使用省级或行业建设主管部门发布的计价依据，可不填定额编号、名称等。
F-16：综合单价计算表
工程名称：易门县六街中学男生宿舍楼修缮工程 | [7 empty] | 标段：易门县六街中学男女生宿舍楼修缮工程 | [9 empty] | 第 5 页 共 8 页
序号 | 项目编码 | 项目名称 | 计量 单位 | 清单综合单价组成明细
|  |  |  | 定额 编号 | 定额名称 | 定额 单位 | 数量 |  | 单价(元) |  |  |  | 合价(元) |  |  |  | 管理费 |  | 利润 | 风险费 | 措施费用 | 其他规费 | 税金 | 综合单价(元)
[9 empty] | 人工费 |  | 材料费 | 机械费 | 人工费 |  | 材料费 | 机械费
[9 empty] | 定额人工费 | 规费 |  |  | 定额人工费 | 规费
|  |  |  | 1-16-98 D8000 | 建筑垃圾场内运输 运距(m) 1000以内 实际运距(m):8000 | 10m3 | 0.003 |  | 399.5 | 79.9 |  | 199.37 | 1.2 | 0.24 |  | 0.6
|  |  |  | 1-16-99 *7 | 建筑垃圾场内运输 运距(m) 每增加1000  | 10m3 | 0.0029995 |  |  |  |  | 279.12 |  |  |  | 0.84
|  |  |  | 补子目3 | 垃圾处置费 | m3 | 0.03 |  |  |  | 6 |  |  |  | 0.18
|  |  |  | 小计 | [8 empty] | 18.14 | 3.63 | 0.18 | 2.33
7 | 011614006001 | 屋面变形缝拆除 | m | 补子目7 | 室内变形缝拆除 | m | 1 |  |  |  | 30 |  |  |  | 30 | [7 empty] | 2.97 | 32.97
|  |  |  | 小计 | [10 empty] | 30
8 | 010902002001 | 屋面防水 | m2 | 1-10-29 | 屋面保温隔热工程 聚苯乙烯板 干铺 厚度(mm) 50 | 100m2 |  |  | 313.38 | 62.68 | 1767.66 | [5 empty] | 3.69 |  | 2.24 |  | 2.84 | 0.08 | 7.38 | 84.71
|  |  |  | 1-11-15 D30 | 平面砂浆找平层 混凝土或硬基层上 厚度20mm 找坡层 实际厚度 | 100m2 | 0.01 |  | 1244.92 | 248.98 | 667.3 | 49.92 | 12.45 | 2.49 | 6.67 | 0.5
注：1.本表为一个工程量清单计量单位的综合单价分析表； 2.如不使用省级或行业建设主管部门发布的计价依据，可不填定额编号、名称等。
F-16：综合单价计算表
工程名称：易门县六街中学男生宿舍楼修缮工程 | [7 empty] | 标段：易门县六街中学男女生宿舍楼修缮工程 | [9 empty] | 第 6 页 共 8 页
序号 | 项目编码 | 项目名称 | 计量 单位 | 清单综合单价组成明细
|  |  |  | 定额 编号 | 定额名称 | 定额 单位 | 数量 |  | 单价(元) |  |  |  | 合价(元) |  |  |  | 管理费 |  | 利润 | 风险费 | 措施费用 | 其他规费 | 税金 | 综合单价(元)
[9 empty] | 人工费 |  | 材料费 | 机械费 | 人工费 |  | 材料费 | 机械费
[9 empty] | 定额人工费 | 规费 |  |  | 定额人工费 | 规费
(mm):30 【换为现拌砂浆】
|  |  |  | 1-11-17 *10 | 平面砂浆找平层 厚度(mm) 每增减1 【换为现拌砂浆】 | 100m2 | 0.01 |  | 367.78 | 73.56 | 332.92 | 24.47 | 3.68 | 0.74 | 3.33 | 0.24
|  |  |  | B002 | SBS改性沥青卷材防水 | m2 | 1 |  |  |  | 38.38 |  |  |  | 38.38
|  |  |  | 1-11-21 换 | 水泥砂浆楼地面 填充材料上 厚度(mm) 20 【换为现拌砂浆】 | 100m2 |  |  | 1952.44 | 390.49 | 845.39 | 104
|  |  |  | 小计 | [8 empty] | 16.13 | 3.23 | 48.38 | 0.74
9 | 010512001001 | 平板 | m2 | 1-5-347 换 | 板安装 小型构件 构件体积≤0.1m3 | 10m3 | 0.003 |  | 618.66 | 123.73 | 17.57 |  | 1.86 | 0.37 | 0.05 |  | 2.81 |  | 1.7 |  | 2.22 | 0.06 | 4.67 | 51.8
|  |  |  | 补子目4 | 新增30%隔热板购买 | 块 | 0.87622 |  |  |  | 15 |  |  |  | 13.14
|  |  |  | 1-11-46 | 隔热板 勾缝 | 100m2 | 0.01 |  | 628.8 | 125.76 | 533.72 |  | 6.29 | 1.26 | 5.34
注：1.本表为一个工程量清单计量单位的综合单价分析表； 2.如不使用省级或行业建设主管部门发布的计价依据，可不填定额编号、名称等。
F-16：综合单价计算表
工程名称：易门县六街中学男生宿舍楼修缮工程 | [7 empty] | 标段：易门县六街中学男女生宿舍楼修缮工程 | [9 empty] | 第 7 页 共 8 页
序号 | 项目编码 | 项目名称 | 计量 单位 | 清单综合单价组成明细
|  |  |  | 定额 编号 | 定额名称 | 定额 单位 | 数量 |  | 单价(元) |  |  |  | 合价(元) |  |  |  | 管理费 |  | 利润 | 风险费 | 措施费用 | 其他规费 | 税金 | 综合单价(元)
[9 empty] | 人工费 |  | 材料费 | 机械费 | 人工费 |  | 材料费 | 机械费
[9 empty] | 定额人工费 | 规费 |  |  | 定额人工费 | 规费
|  |  |  | 1-4-44 换 | 小型空心砌块墙(卧砌) 墙厚(mm) 190 换为【水泥砂浆(细砂) M5.0 P.S 32.5】 | 10m3 | 0.0033914 |  | 1233.07 | 246.62 | 2039.95 | 25.29 | 4.18 | 0.84 | 6.92 | 0.09
|  |  |  | 小计 | [8 empty] | 12.33 | 2.47 | 25.45 | 0.09
10 | 010904004001 | 楼（地）面变形缝 | m | 1-9-147 | 变形缝盖板 镀锌铁皮盖板 平面 | 100m | 0.01 |  | 1669.5 | 333.9 | 3135.83 |  | 16.7 | 3.34 | 31.36 |  | 11.26 |  | 6.83 |  | 8.92 | 0.25 | 17.7 | 196.52
|  |  |  | 1-9-165 | 盖缝楼面 变形缝(厚mm) 花纹硬橡胶板20 缝宽(mm以内) 150 | 100m | 0.01 |  | 1703.47 | 340.7 | 3084.44 |  | 17.03 | 3.41 | 30.84
|  |  |  | 1-9-128 | 油浸麻丝 平面 | 100m | 0.01 |  | 907.59 | 181.52 | 1079.14 | 9.25 | 9.08 | 1.82 | 10.79 | 0.09
|  |  |  | 1-9-141 | 聚氨酯密封膏填缝 平面 | 100m | 0.01 |  | 662.68 | 132.53 | 1914.17 |  | 6.63 | 1.33 | 19.14
|  |  |  | 小计 | [8 empty] | 49.44 | 9.9 | 92.13 | 0.09
11 | 011201001001 | 外墙面一般抹灰 | m2 | 1-12-2 换 | 抹灰砂浆 外墙 厚度(mm) 14+6 【换为现拌砂浆】 | 100m2 | 0.01 |  | 3048.94 | 609.79 | 786.41 | 94.45 | 30.49 | 6.1 | 7.86 | 0.94 | 6.96 |  | 4.22 |  | 5.51 | 0.15 | 6.16 | 68.39
注：1.本表为一个工程量清单计量单位的综合单价分析表； 2.如不使用省级或行业建设主管部门发布的计价依据，可不填定额编号、名称等。
F-16：综合单价计算表
工程名称：易门县六街中学男生宿舍楼修缮工程 | [7 empty] | 标段：易门县六街中学男女生宿舍楼修缮工程 | [9 empty] | 第 8 页 共 8 页
序号 | 项目编码 | 项目名称 | 计量 单位 | 清单综合单价组成明细
|  |  |  | 定额 编号 | 定额名称 | 定额 单位 | 数量 |  | 单价(元) |  |  |  | 合价(元) |  |  |  | 管理费 |  | 利润 | 风险费 | 措施费用 | 其他规费 | 税金 | 综合单价(元)
[9 empty] | 人工费 |  | 材料费 | 机械费 | 人工费 |  | 材料费 | 机械费
[9 empty] | 定额人工费 | 规费 |  |  | 定额人工费 | 规费
|  |  |  | 小计 | [8 empty] | 30.49 | 6.1 | 7.86 | 0.94
12 | 011407001001 | 外墙面喷刷涂料 | m2 | 补子目1 | 外墙面喷刷涂料 | m2 | 1 |  |  |  | 45 |  |  |  | 45 | [7 empty] | 4.46 | 49.46
|  |  |  | 小计 | [10 empty] | 45
13 | 011102003001 | 块料楼地面 | m2 | 1-11-15 换 | 平面砂浆找平层 混凝土或硬基层上 厚度20mm 【换为现拌砂浆】 | 100m2 | 0.01 |  | 1244.92 | 248.98 | 741.55 | 49.92 | 12.45 | 2.49 | 7.42 | 0.5 | 10.37 |  | 6.29 |  | 8.21 | 0.23 | 12.93 | 143.58
|  |  |  | 1-11-53 换 | 块料面层 陶瓷地面砖 水泥砂浆粘贴 每块面积(m2) 0.36以内 【换为现拌砂浆】 | 100m2 | 0.01 |  | 3300.18 | 660.03 | 4259.28 | 49.92 | 33 | 6.6 | 42.59 | 0.5
|  |  |  | 小计 | [8 empty] | 45.45 | 9.09 | 50.01 | 1
注：1.本表为一个工程量清单计量单位的综合单价分析表； 2.如不使用省级或行业建设主管部门发布的计价依据，可不填定额编号、名称等。

## F-16-2 综合单价计算表-技术措施
F-16：综合单价计算表
工程名称：易门县六街中学男生宿舍楼修缮工程 | [7 empty] | 标段：易门县六街中学男女生宿舍楼修缮工程 | [9 empty] | 第 1 页 共 1 页
序号 | 项目编码 | 项目名称 | 计量 单位 | 清单综合单价组成明细
|  |  |  | 定额 编号 | 定额名称 | 定额 单位 | 数量 |  | 单价 |  |  |  | 合价 |  |  |  | 管理费 |  | 利润 | 措施费用 | 其他规费 | 税金 | 综合单价
[9 empty] | 人工费 |  | 材料费 | 机械费 | 人工费 |  | 材料费 | 机械费
[9 empty] | 定额人工费 | 规费 |  |  | 定额人工费 | 规费
1 | 011701002001 | 外脚手架 | m2 | 1-18-102 | 外墙面装饰装修脚手架 高度(m以内) 20 双排 | 100m2 | 0.01 |  | 986.87 | 197.38 | 619.77 | 92.62 | 9.87 | 1.97 | 6.2 | 0.93 | 2.27 |  | 1.37 | 1.79 | 0.05 | 2.42 | 26.87
|  |  |  | 小计 | [8 empty] | 9.87 | 1.97 | 6.2 | 0.93
注：1.本表为一个工程量清单计量单位的综合单价分析表； 2.如不使用省级或行业建设主管部门发布的计价依据，可不填定额编号、名称等。

## F-20 其他项目清单与计价表
F-20：其他项目清单与计价表
工程名称：易门县六街中学男生宿舍楼修缮工程 |  | 标段：易门县六街中学男女生宿舍楼修缮工程 |  |  | 第 1 页 共 1 页
序号 | 项目名称 |  | 金额(元) | 结算金额(元) |  | 备注
1 | 暂列金额 |  |  |  |  | 详见明细表F-21
2 | 暂估价
2.1 | 材料（设备）暂估价 |  |  |  |  | 详见明细表F-22
2.2 | 专业工程暂估价 |  |  |  |  | 详见明细表F-23
2.3 | 专项技术措施暂估价 |  |  | - |  | 详见明细表F-24
3 | 计日工 |  |  |  |  | 详见明细表F-25
4 | 总承包服务费 |  |  |  |  | 详见明细表F-26
5 | 索赔与现场签证 |  | - |  |  | 详见明细表F-27
6 | 优质工程增加费
7 | 提前竣工增加费
8 | 人工费调整
9 | 机械燃料动力费价差 |  | 484.42
合 计 |  |  | 484.42 |  |  | —
注：1.工程结算时第1.1项、第1.2项分别在施工组织措施项目和其他项目计价表内计列； 2.工程结算时第2.3项在施工技术措施项目计价表内计列； 3.材料（设备)暂估单价进人清单项目综合单价； 4.索赔现现场签字在工程结算期计列。

## F-21 暂列金额明细表
F-21：暂列金额明细表
工程名称：易门县六街中学男生宿舍楼修缮工程 |  | 标段：易门县六街中学男女生宿舍楼修缮工程 |  |  | 第 1 页 共 1 页
序号 | 项目名称 |  | 计量单位 | 暂定金额（元） |  | 备注
1 | 预留金 |  | 元
合 计 | [5 empty] | —
注：1.此表由招标人填写，如不能详列，也可只列暂定金额总额，投标人应将上述暂列金额计入投标总价中； 2.工程结算时序号第1项、第2项分别在施工组织措施项目和其他项目计价表内计列。

## F-30 主要材料和工程设备一览表
F-30：主要材料和工程设备一览表
工程名称：易门县六街中学男生宿舍楼修缮工程 |  |  |  | 标段：易门县六街中学男女生宿舍楼修缮工程 |  |  | 第 1 页 共 1 页
序号 | 名称、规格、型号 | 单位 | 数量 |  | 单价（元） | 合价（元） |  | 备注
1 | 木脚手板 | m3 | 2.384 |  | 1732.8 | 4131
2 | 挡脚板 | m3 | 0.141 |  | 1732.8 | 245.02
3 | 矿渣硅酸盐水泥 P.S 32.5 | t | 11.084 |  | 350 | 3879.47
4 | 小型空心砌块 390×190×190 | m3 | 10.197 |  | 190 | 1937.47
5 | 细砂 | m3 | 30.498 |  | 150 | 4574.66
6 | 花纹硬橡胶板 δ20mm | m2 | 3.017 |  | 85 | 256.48
7 | 外墙面喷刷涂料 | m2 | 584.01 |  | 45 | 26280.45
8 | SBS改性沥青卷材防水 | m2 | 447.3 |  | 38.38 | 17167.37
9 | 镀锌钢板 (综合) | m2 | 7.968 |  | 36.32 | 289.39
10 | 地砖 600×600 | m2 | 24.308 |  | 32 | 777.86
11 | 室内变形缝拆除 | m | 13.24 |  | 30 | 397.2
12 | 棉布 400g/m2 | kg | 41.222 |  | 23.71 | 977.38
13 | 焦油聚氨酯涂料 | kg | 7.944 |  | 21.89 | 173.89
14 | 新增30%隔热板购买 | 块 | 301 |  | 15 | 4515
15 | 红丹防锈漆 | kg | 128.088 |  | 14.2 | 1818.85
16 | 密封剂 | kg | 103.056 |  | 7.82 | 805.9
17 | 垃圾处置费 | m3 | 42.63 |  | 6 | 255.78
18 | 镀锌铁丝 φ4.0 | kg | 182.273 |  | 4.65 | 847.57
19 | 脚手架钢管 φ48×3.6 | t·天 | 1053.435 |  | 3 | 3160.31
20 | 扣件 | 百套·天 | 1582.699 |  | 1.15 | 1820.1
注：此表按不同计价文件编制阶段要求填写，其中： 1.“名称、规格、型号”“单位”栏内容由招标人在招标工程量清单内填写，各计价阶段可按需要补充和调整。 2.“数量”栏由不同阶段计价人按工程计量分析数量填写； 3.“单价”栏的填写：招标控制价应优先采用工程造价管理机构发布的单价；投标报价由投标人在投标时自主确定投标单价；工程结算时按合同约定确定单价。